## DRENAGEM PLUVIAL (hidden)
Obra: | RECUPERAÇÃO DE ESTRADAS VICINAIS NO MUNICÍPIO DE SÃO JOSÉ DO SABUGI - PB | [9 empty] | Valor da Obra: |  |  | Valor de Repasse:
Município: | SÃO JOSÉ DO SABUGI - PB | [9 empty] | 579394.19 |  |  | 573000
Endereço: | DIVERSAS COMUNIDADES DO MUNICIPIO | [9 empty] | Nº Contrato: |  |  | Contrapartida:
Fonte de dados: | SINAPI - 12/2019 - Paraíba | [9 empty] | 1067805-47 |  |  | 6394.19
Encargos Socias Desonerados: | Horista: 87,29% Mensalista: 49,27% | [9 empty] | BDI: 26,75% |  |  | DATA BASE (REFERÊNCIAS): SINAPI/PB - DEZEMBRO/2019 DESONERADO
| Nome da rua | Trecho | Cotas do Terreno |  | Dif. de cotas | Extensão do trecho (L) | Declividade (I) | Largura da rua (L) | Capacidade da rua (Q) | Cotas de distâncias máximas |  | Dif. de cotas | Distância Máxima | Decliv. Máxima (Im) | Tempo de Concent. (Tc) | Intens. (i) | Coef. de escoamento (C) | Área de contribuição (A) | Vazão no trecho (Q) | Vazão a captar (Q)
|  |  | Montante | Jusante | [5 empty] | montante | Jusante
Coluna | 1 | 2 | 3 | 4 | 5 | 6 | 7 | 8 | 9 | 10 | 11 | 12 | 13 | 14 | 15 | 16 | 17 | 18 | 19 | 20
und. |  |  | m | m | m | m | m/m | m | l/s | m | m | m | m | m/m | min | mm/h | - | ha | l/s | l/s
Cálculo | PAVIMENTAÇÃO - COMUNIDADE RIACHO DA SERRA (EST.0 À EST.22+18,00) | E5+10,00 a E0 | 318.091 | 313.854 | 4.237 | 110 | 0.038518 | 7 | 570.5 | 318.091 | 313.854 | 4.237 | 110 | 0.038518 | 11.5882 | 113.6325 | 0.5 | 0.32 | 50.5043 | -519.9957
|  | E5+10,00 a E6+9,50 | 318.091 | 317.188 | 0.903 | 19.5 | 0.046308 | 7 | 638 | 318.091 | 317.188 | 0.903 | 19.5 | 0.046308 | 10.2795 | 117.137 | 0.5 | 0.05 | 8.1347 | -629.8653
TABELA DE CÁLCULO HIDRÁULICO DE GALERIA PLUVIAL
| Nome da rua | Trecho | Extensão (L) | Vazão a escoar (Q) | Cotas do terreno |  | Seção da Galeria | Declividade da Galeria (I) | Cota da Soleira da Galeria
[5 empty] | montante | Jusante |  |  | montante | Jusante
Coluna | 1 | 2 | 3 | 4 | 5 | 6 | 7 | 8 | 9 | 10
unidade |  |  | m | l/s | m | m | mm | m/m | m | m
Cálculo | #REF! | Boca de lobo ao Canal Existente | 10.25 | #REF! | #REF! | #REF! | 300 | #REF! | #REF! | #REF!
#REF!
Note on K8: Da tabela pág 81 capacidade de escoamento das ruas caso A
Note on Q8: Fórmula de George Ribeiro Tc=10+16L/[1,05x(100xIm)^0,04 L em Km Im em m/m
Note on R8: João Pessoa (Engº J. A. Souza) i= 369,409xT^0,15/(t+5)^0,568 T = 10 anos adotado t = tempo de duração da chuva, adotado tempo de concentração
Note on S8: Adotado C = 0,80 para pav. em paralelepipedo granitico
Note on U8: Método Racional: Q = 166,67.C.i.A C = coef. de escoamento i = intensidade da chuva em mm/min A = Área da bacia em ha
Note on I16: Da tabela pág 189 escoamento a seção plena n=0,013 (coef. de Manning)
Note on J16: Da tabela pág 189 escoamento a seção plena e n=0,013 (coef. de Manning)

## DRENAGEM PLUVIAL
Obra: | RECUPERAÇÃO DE ESTRADAS VICINAIS NO MUNICÍPIO DE SÃO JOSÉ DO SABUGI - PB | [9 empty] | Valor da Obra: |  |  | Valor de Repasse:
Município: | SÃO JOSÉ DO SABUGI - PB | [9 empty] | 579394.19 |  |  | 573000
Endereço: | DIVERSAS COMUNIDADES DO MUNICIPIO | [9 empty] | Nº Contrato: |  |  | Contrapartida:
Fonte de dados: | SINAPI - 12/2019 - Paraíba | [9 empty] | 1067805-47 |  |  | 6394.19
Encargos Socias Desonerados: | Horista: 87,29% Mensalista: 49,27% | [9 empty] | BDI: 26,75% |  |  | DATA BASE (REFERÊNCIAS): SINAPI/PB - DEZEMBRO/2019 DESONERADO
DRENAGEM PLUVIAL
| Nome da Estrada | Trecho | Cotas do Terreno |  | Dif. de cotas | Extensão do trecho (L) | Declividade (I) | Largura da rua (L) | Capacidade da rua (Q) | Cotas de distâncias máximas |  | Dif. de cotas | Distância Máxima | Decliv. Máxima (Im) | Tempo de Concent. (Tc) | Intens. (i) | Coef. de escoamento (C) | Área de contribuição (A) | Vazão no trecho (Q) | Vazão a captar (Q)
|  |  | Montante | Jusante | [5 empty] | montante | Jusante
Coluna | 1 | 2 | 3 | 4 | 5 | 6 | 7 | 8 | 9 | 10 | 11 | 12 | 13 | 14 | 15 | 16 | 17 | 18 | 19 | 20
und. |  |  | m | m | m | m | m/m | m | l/s | m | m | m | m | m/m | min | mm/h | - | ha | l/s | l/s
Cálculo | COMUNIDADE - RIACHO DA SERRA (EST.22+18,00 À EST.0) | E22+18,00 a E0 | 328.697 | 324.599 | 4.098 | 458 | 0.0089476 | 6 | 242 | 328.697 | 324.599 | 4.098 | 458 | 0.0089476 | 17.0102 | 101.1443 | 0.5 | 1.55 | 217.7456 | -24.2544
Note on K8: Da tabela pág 81 capacidade de escoamento das ruas caso A
Note on Q8: Fórmula de George Ribeiro Tc=10+16L/[1,05x(100xIm)^0,04 L em Km Im em m/m
Note on R8: João Pessoa (Engº J. A. Souza) i= 369,409xT^0,15/(t+5)^0,568 T = 10 anos adotado t = tempo de duração da chuva, adotado tempo de concentração
Note on S8: Adotado C = 0,80 para pav. em paralelepipedo granitico
Note on U8: Método Racional: Q = 166,67.C.i.A C = coef. de escoamento i = intensidade da chuva em mm/min A = Área da bacia em ha

## MEMORIA DE CALCULO
Obra: | RECUPERAÇÃO DE ESTRADAS VICINAIS NO MUNICÍPIO DE SÃO JOSÉ DO SABUGI - PB | Valor da Obra:
Município: | SÃO JOSÉ DO SABUGI - PB | 579394.19
Endereço: | DIVERSAS COMUNIDADES DO MUNICIPIO | Nº Contrato:
Fonte de dados: | SINAPI - 12/2019 - Paraíba | 1067805-47
Encargos Socias Desonerados: | Horista: 87,29% Mensalista: 49,27% | BDI: 26,75% |  | DATA BASE (REFERÊNCIAS): SINAPI/PB - DEZEMBRO/2019 DESONERADO
MEMÓRIA DE CÁLCULO
Item | Descrição | Und | Quant. | Memória de Cálculo
1 | PAVIMENTAÇÃO - COMUNIDADE RIACHO DA SERRA (EST.0 À EST.22+18,00)
1.1 | SERVIÇOS PRELIMINARES
1.1.1 | PLACA DE OBRA EM CHAPA DE ACO GALVANIZADO | m² | 8 | A=(4,00*2,00) A=(8,00)
1.1.2 | SERVICOS TOPOGRAFICOS PARA PAVIMENTACAO, INCLUSIVE NOTA DE SERVICOS, ACOMPANHAMENTO E GREIDE | m² | 2748 | (Est.0 a Est.22+18,00) A=(458,00*6,00) A=(2748,00)
1.2 | TERRAPLANAGEM
1.2.1 | REGULARIZAÇÃO DE SUPERFÍCIES COM MOTONIVELADORA. AF_11/2019 | m² | 2748 | (Est.0 a Est.22+18,00) A=(458,00*6,00) A=(2748,00)
1.3 | PAVIMENTAÇÃO
1.3.1 | ASSENTAMENTO DE GUIA (MEIO-FIO) EM TRECHO RETO, CONFECCIONADA EM CONCRETO PRÉ-FABRICADO, DIMENSÕES 100X15X13X30 CM (COMPRIMENTO X BASE INFERIOR X BASE SUPERIOR X ALTURA), PARA VIAS URBANAS (USO VIÁRIO). AF_06/2016 | M | 916 | (Comprimento x 2Lados) C=(458,00*2,00) C=(916,00)
1.3.2 | REVESTIMENTO EM PARALELEPIPEDO INC.COLCHAO AREIA | m² | 2748 | (Est.0 a Est.22+18,00) A=(458,00*6,00) A=(2748,00)
1.3.3 | FORNECIMENTO E APLICAÇÃO DE MEIO FIO EM PEDRA GRANÍTICA | m | 12 | (cinturão de travamento) C=(6,00+6,00) C=(12,00)
1.3.4 | LIMPEZA FINAL DE OBRA (PAVIMENTAÇÃO) | m² | 2748 | (Est.0 a Est.22+18,00) A=(458,00*6,00) A=(2748,00)
1.4 | SINALIZAÇÃO VIÁRIA
1.4.1 | CAIAÇÃO DE MEIO FIO | m² | 229 | A=(916,00*0,25) A=(229,00)
2 | OBRAS DE ARTE CORRENTE - PASSAGEM MOLHADA (COMUNIDADE BREJINHO)
2.1 | ESCAVAÇÃO MECANIZADA DE VALA COM PROFUNDIDADE ATÉ 1,5 M (MÉDIA ENTRE MONTANTE E JUSANTE/UMA COMPOSIÇÃO POR TRECHO) COM RETROESCAVADEIRA (CAPACIDADE DA CAÇAMBA DA RETRO: 0,26 M3 / POTÊNCIA: 88 HP), LARGURA MENOR QUE 0,8 M, EM SOLO DE 1A CATEGORIA, LOCAISCOM BAIXO NÍVEL DE INTERFERÊNCIA. AF_01/2015 | m³ | 296.83 | (Para escavação da fundação das paredes laterias + Entrada e Saída da passagem molhada) V=(((69,84*1,97)*2)+((21,08*0,40)*2)+((6,00*1,00*0,40)*2))) V=(296,83)
2.2 | EMBASAMENTO C/PEDRA ARGAMASSADA UTILIZANDO ARG.CIM/AREIA 1:4 | m³ | 498.89 | (Para embasamento das paredes laterais + Entrada e Saída da passagem molhada) (Observação: atentar para as diferentes seções que vai possuir as paredes laterais da passagem molhada) V=((((34,83*0,40)*2)+((6,00*1,00*0,40)*2)+((13,79*1,96)*2)+((40,93*2,29)*2)+((41,61*2,75)*2)))-(((0,91*0,62)*4)+((0,91*0,69)*3))) V=(498,89)
2.3 | ATERRO MANUAL DE VALAS COM SOLO ARGILO-ARENOSO E COMPACTAÇÃO MECANIZADA. AF_05/2016 | m³ | 933.31 | (Para aterro interno do caixão da passagem molhada)-(Desconto da alvenaria de pedra argamassada que ira fica na parte interna da passagem molhada) V=(((200,57*5,20)-(((13,79*0,38)+(40,93*0,51)+(41,61*0,69))*2)) V=(933,31)
2.4 | TRANSPORTE COM CAMINHÃO BASCULANTE DE 10 M3, EM VIA URBANA EM LEITO NATURAL (UNIDADE: TXKM). AF_04/2016 | TXKM | 5039.88 | Peso específico da areia (1,8t/m³)x933,31m³ =1679,96 t x3,00 distancia (km) =5039,88
2.5 | CARGA, MANOBRAS E DESCARGA DE AREIA, BRITA, PEDRA DE MAO E SOLOS COM CAMINHAO BASCULANTE 6 M3 (DESCARGA LIVRE) | m³ | 933.31 | (Para carga, manobra e descarga do aterro interno do caixão da passagem molhada)-(Desconto da alvenaria de pedra argamassada que ira fica na parte interna da passagem molhada) V=(((200,57*5,20)-(((13,79*0,38)+(40,93*0,51)+(41,61*0,69))*2)) V=(933,31)
2.6 | TUBO DE CONCRETO PARA REDES COLETORAS DE ÁGUAS PLUVIAIS, DIÂMETRO DE 1000 MM, JUNTA RÍGIDA, INSTALADO EM LOCAL COM BAIXO NÍVEL DE INTERFERÊNCIAS - FORNECIMENTO E ASSENTAMENTO. AF_12/2015 | M | 43.4 | (Para tubos em concreto da drenagem da passagem molhada) C=(6,20*7,00) C=(43,40)
2.7 | LASTRO DE CONCRETO MAGRO, APLICADO EM PISOS OU RADIERS, ESPESSURA DE 5 CM. AF_07/2016 | m² | 750 | (Para lastro de concreto magro da passagem molhada) (Comprimento x Largura) (Est.0 à Est.6+5,00) A=(125,00*6,00) A=(750,00)
2.8 | MONTAGEM E DESMONTAGEM DE FÔRMA DE PILARES RETANGULARES E ESTRUTURAS SIMILARES COM ÁREA MÉDIA DAS SEÇÕES MENOR OU IGUAL A 0,25 M², PÉ-DIREITO SIMPLES, EM CHAPA DE MADEIRA COMPENSADA PLASTIFICADA, 10 UTILIZAÇÕES. AF_12/2015 | m² | 78.6 | Conforme quadro resumo A=((125,00+125,00+6,00+6,00)*0,30) A=(78,60)
2.9 | ARMAÇÃO DE ESTRUTURAS DE CONCRETO ARMADO, EXCETO VIGAS, PILARES, LAJES E FUNDAÇÕES, UTILIZANDO AÇO CA-50 DE 6,3 MM - MONTAGEM. AF_12/2015 | KG | 3716.72 | Conforme quadro resumo KG=(3716,72)
2.10 | CONCRETO FCK = 30MPA, TRAÇO 1:2,1:2,5 (CIMENTO/ AREIA MÉDIA/ BRITA 1) - PREPARO MECÂNICO COM BETONEIRA 400 L. AF_07/2016 | m³ | 112.5 | V=((125,00*6,00)*0,15) V=(112,50)
2.11 | LANÇAMENTO COM USO DE BALDES, ADENSAMENTO E ACABAMENTO DE CONCRETO EM ESTRUTURAS. AF_12/2015 | m³ | 112.5 | V=((125,00*6,00)*0,15) V=(112,50)
2.12 | Balizadores em concreto armado com tubo de PVC 100 mm, h=1,00 m, enchimento em concreto20MPa, pintura esmalte sintético com aplicação de película reflet. lentes inclusas, inclusive assentamento na passagem molhada | und | 250 | (Para os Balizadores de sinalização) (Quantidade x 2 lados) (Observação: Espaçados a cada 1,00 metro e com Altura final de 1,00 metro) Q=(125,00*2,00) Q=(250,00)
_______________________________________________________________ Engenheiro Responsável

## ORÇAMENTO
Obra: | RECUPERAÇÃO DE ESTRADAS VICINAIS NO MUNICÍPIO DE SÃO JOSÉ DO SABUGI - PB |  |  | Valor da Obra: |  | Valor de Repasse:
Município: | SÃO JOSÉ DO SABUGI - PB |  |  | 579394.19 |  | 573000
Endereço: | DIVERSAS COMUNIDADES DO MUNICIPIO |  |  | Nº Contrato: |  | Contrapartida:
Fonte de dados: | SINAPI - 12/2019 - Paraíba |  |  | 1067805-47 |  | 6394.19
Encargos Socias Desonerados: | Horista: 87,29% Mensalista: 49,27% |  |  | BDI: 26,75% |  | DATA BASE (REFERÊNCIAS): SINAPI/PB - DEZEMBRO/2019 DESONERADO
PLANILHA ORÇAMENTARIA
Item | Código | Banco | Descrição | Und | Quant. | Valor Unit | Valor Unit com BDI | Total | Peso (%)
1 |  |  | PAVIMENTAÇÃO - COMUNIDADE RIACHO DA SERRA (EST.0 À EST.22+18,00) |  |  |  |  | 180470.67 | 31.15%
1.1 |  |  | SERVIÇOS PRELIMINARES |  |  |  |  | 4701.12 | 0.8114%
1.1.1 | 74209/001 | SINAPI | PLACA DE OBRA EM CHAPA DE ACO GALVANIZADO | m² | 8 | 371.48 | 470.85 | 3766.8 | 0.6501%
1.1.2 | 78472 | SINAPI | SERVICOS TOPOGRAFICOS PARA PAVIMENTACAO, INCLUSIVE NOTA DE SERVICOS, ACOMPANHAMENTO E GREIDE | m² | 2748 | 0.27 | 0.34 | 934.32 | 0.1613%
1.2 |  |  | TERRAPLANAGEM |  |  |  |  | 219.84 | 0.03794%
1.2.1 | 100575 | SINAPI | REGULARIZAÇÃO DE SUPERFÍCIES COM MOTONIVELADORA. AF_11/2019 | m² | 2748 | 0.06 | 0.08 | 219.84 | 0.03794%
1.3 |  |  | PAVIMENTAÇÃO |  |  |  |  | 175231.4 | 30.24%
1.3.1 | 94273 | SINAPI | ASSENTAMENTO DE GUIA (MEIO-FIO) EM TRECHO RETO, CONFECCIONADA EM CONCRETO PRÉ-FABRICADO, DIMENSÕES 100X15X13X30 CM (COMPRIMENTO X BASE INFERIOR X BASE SUPERIOR X ALTURA), PARA VIAS URBANAS (USO VIÁRIO). AF_06/2016 | M | 916 | 27.73 | 35.15 | 32197.4 | 5.557%
1.3.2 | DER/PB-02.702.00 | Próprio | REVESTIMENTO EM PARALELEPIPEDO INC.COLCHAO AREIA | m² | 2748 | 40.61 | 51.47 | 141439.56 | 24.41%
1.3.3 | 0491002(DER-PB) | Próprio | FORNECIMENTO E APLICAÇÃO DE MEIO FIO EM PEDRA GRANÍTICA | m | 12 | 12.69 | 16.08 | 192.96 | 0.0333%
1.3.4 | 84523(GIDURJP) | Próprio | LIMPEZA FINAL DE OBRA (PAVIMENTAÇÃO) | m² | 2748 | 0.4 | 0.51 | 1401.48 | 0.2419%
1.4 |  |  | SINALIZAÇÃO VIÁRIA |  |  |  |  | 318.31 | 0.05494%
1.4.1 | 75390(GIDURJP) | Próprio | CAIAÇÃO DE MEIO FIO | m² | 229 | 1.1 | 1.39 | 318.31 | 0.05494%
2 |  |  | OBRAS DE ARTE CORRENTE - PASSAGEM MOLHADA (COMUNIDADE BREJINHO) |  |  |  |  | 398923.52 | 68.85%
2.1 | 90105 | SINAPI | ESCAVAÇÃO MECANIZADA DE VALA COM PROFUNDIDADE ATÉ 1,5 M (MÉDIA ENTRE MONTANTE E JUSANTE/UMA COMPOSIÇÃO POR TRECHO) COM RETROESCAVADEIRA (CAPACIDADE DA CAÇAMBA DA RETRO: 0,26 M3 / POTÊNCIA: 88 HP), LARGURA MENOR QUE 0,8 M, EM SOLO DE 1A CATEGORIA, LOCAISCOM BAIXO NÍVEL DE INTERFERÊNCIA. AF_01/2015 | m³ | 296.83 | 5.11 | 6.48 | 1923.46 | 0.332% | 148.415
2.2 | 95467 | SINAPI | EMBASAMENTO C/PEDRA ARGAMASSADA UTILIZANDO ARG.CIM/AREIA 1:4 | m³ | 498.89 | 329.24 | 417.31 | 208191.79 | 35.93% | 249.445
2.3 | 94319 | SINAPI | ATERRO MANUAL DE VALAS COM SOLO ARGILO-ARENOSO E COMPACTAÇÃO MECANIZADA. AF_05/2016 | m³ | 933.31 | 29.74 | 37.7 | 35185.79 | 6.073% | 466.655
2.4 | 93594 | SINAPI | TRANSPORTE COM CAMINHÃO BASCULANTE DE 10 M3, EM VIA URBANA EM LEITO NATURAL (UNIDADE: TXKM). AF_04/2016 | TXKM | 5039.88 | 0.87 | 1.1 | 5543.87 | 0.9568% | 2519.94
2.5 | 72888 | SINAPI | CARGA, MANOBRAS E DESCARGA DE AREIA, BRITA, PEDRA DE MAO E SOLOS COM CAMINHAO BASCULANTE 6 M3 (DESCARGA LIVRE) | m³ | 933.31 | 0.79 | 1 | 933.31 | 0.1611% | 466.655
2.6 | 92216 | SINAPI | TUBO DE CONCRETO PARA REDES COLETORAS DE ÁGUAS PLUVIAIS, DIÂMETRO DE 1000 MM, JUNTA RÍGIDA, INSTALADO EM LOCAL COM BAIXO NÍVEL DE INTERFERÊNCIAS - FORNECIMENTO E ASSENTAMENTO. AF_12/2015 | M | 43.4 | 279.61 | 354.41 | 15381.39 | 2.655% | 21.7
2.7 | 95241 | SINAPI | LASTRO DE CONCRETO MAGRO, APLICADO EM PISOS OU RADIERS, ESPESSURA DE 5 CM. AF_07/2016 | m² | 750 | 18.42 | 23.35 | 17512.5 | 3.023%
2.8 | 92430 | SINAPI | MONTAGEM E DESMONTAGEM DE FÔRMA DE PILARES RETANGULARES E ESTRUTURAS SIMILARES COM ÁREA MÉDIA DAS SEÇÕES MENOR OU IGUAL A 0,25 M², PÉ-DIREITO SIMPLES, EM CHAPA DE MADEIRA COMPENSADA PLASTIFICADA, 10 UTILIZAÇÕES. AF_12/2015 | m² | 78.6 | 30.73 | 38.95 | 3061.47 | 0.5284%
2.9 | 92916 | SINAPI | ARMAÇÃO DE ESTRUTURAS DE CONCRETO ARMADO, EXCETO VIGAS, PILARES, LAJES E FUNDAÇÕES, UTILIZANDO AÇO CA-50 DE 6,3 MM - MONTAGEM. AF_12/2015 | KG | 3716.72 | 8.87 | 11.24 | 41775.93 | 7.21%
2.10 | 94966 | SINAPI | CONCRETO FCK = 30MPA, TRAÇO 1:2,1:2,5 (CIMENTO/ AREIA MÉDIA/ BRITA 1) - PREPARO MECÂNICO COM BETONEIRA 400 L. AF_07/2016 | m³ | 112.5 | 307.48 | 389.73 | 43844.63 | 7.567%
2.11 | 92873 | SINAPI | LANÇAMENTO COM USO DE BALDES, ADENSAMENTO E ACABAMENTO DE CONCRETO EM ESTRUTURAS. AF_12/2015 | m³ | 112.5 | 125.88 | 159.55 | 17949.38 | 3.098%
2.12 | CPU-0032 | Próprio | Balizadores em concreto armado com tubo de PVC 100 mm, h=1,00 m, enchimento em concreto20MPa, pintura esmalte sintético com aplicação de película reflet. lentes inclusas, inclusive assentamento na passagem molhada | und | 250 | 24.05 | 30.48 | 7620 | 1.315%
VALOR TOTAL: | [6 empty] | 579394.19
Havendo divergências entre Planilha Orçamentária, Especificações e/ou Memorial Descritivo e demais Projetos Gráficos, prevalecerá a Planilha Orçamentária. |  |  |  |  | Total sem BDI |  | 457127.27
[5 empty] | Total do BDI |  | 122266.92
[5 empty] | Total Geral |  | 579394.19
_______________________________________________________________ Engenheiro Responsável

## C.P.U.
Obra: |  | RECUPERAÇÃO DE ESTRADAS VICINAIS NO MUNICÍPIO DE SÃO JOSÉ DO SABUGI - PB
Município: |  | SÃO JOSÉ DO SABUGI - PB
Endereço: |  | DIVERSAS COMUNIDADES DO MUNICIPIO
Fonte de dados: |  | SINAPI - 12/2019 - Paraíba
Encargos Socias Desonerados: |  | Horista: 87,29% Mensalista: 49,27%
Composições Analíticas com Preço Unitário
Composições Principais
2.12 | Código | Banco | Descrição | Tipo |  | Und | Quant. | Valor Unit | Total
Composição | CPU-0032 | Próprio | Balizadores em concreto armado com tubo de PVC 100 mm, h=1,00 m, enchimento em concreto20MPa, pintura esmalte sintético com aplicação de película reflet. lentes inclusas, inclusive assentamento na passagem molhada | ASTU - ASSENTAMENTO DE TUBOS E PECAS |  | und | 1 | 24.05 | 24.05
Composição Auxiliar | 94964 | SINAPI | CONCRETO FCK = 20MPA, TRAÇO 1:2,7:3 (CIMENTO/ AREIA MÉDIA/ BRITA 1) - PREPARO MECÂNICO COM BETONEIRA 400 L. AF_07/2016 | FUES - FUNDAÇÕES E ESTRUTURAS |  | m³ | 0.007 | 286.35 | 2
Composição Auxiliar | 92873 | SINAPI | LANÇAMENTO COM USO DE BALDES, ADENSAMENTO E ACABAMENTO DE CONCRETO EM ESTRUTURAS. AF_12/2015 | FUES - FUNDAÇÕES E ESTRUTURAS |  | m³ | 0.007 | 125.88 | 0.88
Composição Auxiliar | 87298 | SINAPI | ARGAMASSA TRAÇO 1:3 (EM VOLUME DE CIMENTO E AREIA MÉDIA ÚMIDA) PARA CONTRAPISO, PREPARO MECÂNICO COM BETONEIRA 400 L. AF_08/2019 | SEDI - SERVIÇOS DIVERSOS |  | m³ | 0.002 | 392.67 | 0.78
Composição Auxiliar | 92783 | SINAPI | ARMAÇÃO DE LAJE DE UMA ESTRUTURA CONVENCIONAL DE CONCRETO ARMADO EM UMA EDIFICAÇÃO TÉRREA OU SOBRADO UTILIZANDO AÇO CA-60 DE 4,2 MM - MONTAGEM. AF_12/2015 | FUES - FUNDAÇÕES E ESTRUTURAS |  | KG | 0.45 | 10.39 | 4.67
Composição Auxiliar | 73924/001 | SINAPI | PINTURA ESMALTE ALTO BRILHO, DUAS DEMAOS, SOBRE SUPERFICIE METALICA | PINT - PINTURAS |  | m² | 0.27 | 19.7 | 5.31
Insumo | 00009836 | SINAPI | TUBO PVC SERIE NORMAL, DN 100 MM, PARA ESGOTO PREDIAL (NBR 5688) | Material |  | M | 1 | 8.57 | 8.57
Insumo | 00034744 | SINAPI | PELICULA REFLETIVA, GT 7 ANOS PARA SINALIZACAO VERTICAL | Material |  | m² | 0.066 | 27.9 | 1.84
|  |  |  | MO sem LS => | 2.94 | LS => | 2.56 | MO com LS => | 5.5
|  |  |  | Valor do BDI => | 6.4334 |  | Valor com BDI => |  | 30.48
_______________________________________________________________ Engenheiro Responsável

## COMPOSICAO DO BDI COM CPRB
ESTADO DA PARAÍBA
PREFEITURA MUNICIPAL DE SÃO JOSÉ DO SABUGI
COMPOSIÇÃO DO B.D.I. COM CPRB
Obra: Recuperação de Estradas Vicinais no Município de São José do Sabugi - PB
Município: São José do Sabugi/PB
Contrato: 1067805-47
CÁLCULO DE BDI |  | Construção de Edifícios |  |  | Rodovias e Ferrovias - Infra Urbana, praças, calçadas, etc. |  |  | Abastecimento de Água, Coleta de Esgoto |  |  | Fornecimento de materiais e equipamentos |  |  | Construção e Manutenção de Estações e Redes de Distribuição de Energia Elétrica |  |  | Portuárias, Marítimas e Fluviais
Item componente do BDI | % Informado | 1ºQ | Médio | 3º Q | 1ºQ | Médio | 3º Q | 1ºQ | Médio | 3º Q | 1ºQ | Médio | 3º Q | 1ºQ | Médio | 3º Q | 1ºQ | Médio | 3º Q
Administração Central ( AC ) | 4.01 | 3 | 4 | 5.5 | 3.8 | 4.01 | 4.67 | 3.43 | 4.93 | 6.71 | 1.5 | 3.45 | 4.49 | 5.29 | 5.92 | 7.93 | 4 | 5.52 | 7.85
Seguro (S) e Garantia (G) | 0.4 | 0.8 | 0.8 | 1 | 0.32 | 0.4 | 0.74 | 0.28 | 0.49 | 0.75 | 0.3 | 0.48 | 0.82 | 0.25 | 0.51 | 0.56 | 0.81 | 1.22 | 1.99
Risco (R) | 0.56 | 0.97 | 1.27 | 1.27 | 0.5 | 0.56 | 0.97 | 1 | 1.39 | 1.74 | 0.56 | 0.85 | 0.89 | 1 | 1.48 | 1.97 | 1.46 | 2.32 | 3.16
Despesas Financeiras (DF) | 1.11 | 0.59 | 1.23 | 1.39 | 1.02 | 1.11 | 1.21 | 0.94 | 0.99 | 1.17 | 0.85 | 0.85 | 1.11 | 1.01 | 1.07 | 1.11 | 0.94 | 1.02 | 1.33
Lucro (L) | 7.3 | 6.16 | 7.4 | 8.96 | 6.64 | 7.3 | 8.69 | 6.74 | 8.04 | 9.4 | 3.5 | 5.11 | 6.22 | 8 | 8.31 | 9.51 | 7.14 | 8.4 | 10.43
Impostos (I) - PIS, COFINS, ISSQN | 10.15 | Conforme Legislação Específica
Observações |  |  |  |  | VALORES DE BDI POR TIPO DE OBRA
1) Preencher apenas a coluna % Informado (Coluna B) |  |  |  |  | Tipo de Obra | [5 empty] | 1ºQ | Médio | 3º Q
2) Os Tributos normalmente aplicáveis são: PIS (O,65%), COFINS (3,00%), ISS (2,00%) e CPRB (4,50 %) |  |  |  |  | Construção de Edifícios | [5 empty] | 20.34 | 22.12 | 25
3) O cálculo do BDI se baseia na fórmula abaixo utilizada pelo Acórdão 2622/13 do TCU, conforme CE GEPAD 354/2013 de 17/10/2013. |  |  |  |  | Construção de Rodovias e Ferrovias - Infra Urbana, praças, etc. | [5 empty] | 19.6 | 20.97 | 24.23
B.D.I = | 26.75% |  |  |  | Rede de Abastecimento de Água, Coleta de Esgotos | [5 empty] | 20.76 | 24.18 | 26.44
Fórmula Utilizada: |  |  |  |  | Estações e Redes de Distribuição de Energia Elétrica | [5 empty] | 24 | 25.84 | 27.86
[5 empty] | Obras Portuárias, Marítimas e Fluviais | [5 empty] | 22.8 | 27.48 | 30.95
[5 empty] | Fornecimento de Materiais e Equipamentos | [5 empty] | 11.1 | 14.02 | 16.8
Observações sobre os % informados no cálculo do BDI, neste caso:
OBRAS DE REDES DE ÁGUA E ESGOTO
OS VALORES % INFORMADO ENQUADRAM-SE NOS LIMITES DO ACÓRDÃO 2622/2013-TCU-PLENÁRIO
OS VALORES % INFORMADO DE AC,DF E L ESTÃO NOS VALORES MÁXIMOS DOS LIMITES DO ACÓRDÃO 2622/2013-TCU-PLENÁRIO
OS VALORES % INFORMADO DE S+G E R FORAM CONSIDERADOS ZERADOS OU SEJA, ABAIXO DO MÍNIMO DOS LIMITES DO ACÓRDÃO 2622/2013-TCU-PLENÁRIO